## 数码管
十进制 | 输入(逆时针) | 用除法器对数据除以10取余得个位，在用商继续除以10得十位，以此类推
0 | F3 | 有符号十进制先取绝对值获得符号和被除数
1 | 60
2 | D5 | 无符号显示规则
3 | F4 | 最高位为0则禁用，否则显示数字
4 | 66 | 中间第i位，不为0或i+1位启用则显示数字，否则禁用
5 | B6 | 最低位固定显示数字
6 | B7
7 | E0 | 有符号显示规则(负数负号显示-，正数或0不显示)
8 | F7 | 比无符号多一位用来显示符号
9 | F6 | 次高位不为0，则最高位显示符号，否则禁用
- | 4 | 中间第i位，若i+1启用，则显示数字，否则输出符号，是否启用看i-1是否为0
最低位固定显示数据(最低两位可以固定启用)

## ALU
操作码 |  | PSW
0000 | 无操作 | 0 | ZF | 零标记(运算结果为0或CMP相等为1)
0001 | 加法 | 1 | SF | 符号标记(CMP小于为1，大于等于为0)
0010 | 减法 | 2 | IF | 中断标记(允许中断为1，禁止中断为0)
0011 | 无符号乘法
0100 | 有符号乘法
0101 | 无符号除法
0110 | 有符号除法
0111 | 无符号取余
1000 | 有符号取余
1001 | 与
1010 | 或
1011 | 非
1100 | 异或
1101 | 无符号比较
1110 | 有符号比较
1111 | 状态字设置

## 寄存器
标识 | 编码 | 全称 | 名称 | 功能说明
A | 00001 | A | 通用A | 程序使用，ALU运算A操作数
B | 00010 | B | 通用B | 程序使用，ALU运算B操作数
C | 00011 | C | 通用C | 程序使用
D | 00100 | D | 通用D | 程序使用
CS | 00101 | Code Segment | 代码段 | 指令区域起始地址
DS | 00110 | Data Segment | 数据段 | 数据区域起始地址
SS | 00111 | Stack Segment | 堆栈段 | 堆栈区域起始地址
SP | 01000 | Stack Pointer | 堆栈指针 | 当前堆栈顶位置
MSR | 01001 | Memory Segment Register | 内存段寄存器 | 内存的最终访问地址=MSR<<N+MAR
MAR | 01010 | Memory Address Register | 内存地址寄存器 | 对RAM进行读写时要先将地址写入该寄存器
SRC | 01011 | Source Register | 源操作数寄存器 | 当前指令的源操作数
DST | 01100 | Destination Register | 目的操作数寄存器 | 当前指令的目的操作数
IRL | 01101 | Instruction Register Low | 指令寄存器低8位 | 当前正在执行的指令低8位
IRH | 01110 | Instruction Register High | 指令寄存器高8位 | 当前正在执行的指令高8位
PC | ----- | Program Counter | 程序计数器 | 用于存放下一条指令的地址(微指令单独线路控制)

## 微程序
微程序为32位
0-4 | 表示要读的寄存器
5-9 | 表示要写的寄存器
10 | 1源读
11 | 2源写
12 | 3目标读
13 | 4目标写
14-16 | PC寄存器控制
17-20 | ALU控制
21-22 | MC控制
23-29 | 未使用
30 | 微指令周期清0
31 | 停机
微程序地址为16位，高12位表示指令功能，低4位表示功能微指令步骤，最多16个微指令组合出一个指令功能
12位进行功能选择=操作数(1¦2)+功能+寻址方式(2¦4)+状态字(3)
指令寄存器虽然由高低8位共16位，但最高的4位没用
操作数类型 | 位含义 | 说明
双操作 | 1IIIIIIIDDSS | 1开头表示双操作数，7位表示功能，4位表示目标和源的寻址方式
单操作数 | 00IIIIIDDPPP | 00开头表示单操作数，5位表示功能，2位表示目标寻址方式，3位程序状态字
无操作数 | 01IIIIIIIPPP | 01开头表示单操作数，7位表示功能，3位程序状态字
指令为32位=(操作数*功能*寻址方式)(16位)+目标操作数(8位)+源操作数(8位)
取指令完成后PC的值加4

## 指令集
操作数 | 指令 | 编码 | 名称 | 目标操作数寻址 | 源操作数寻址 | 影响状态位 | 说明 | 寻址方式 | 编码 | 说明
0 | NOP | 0xFE | 无操作 |  |  |  |  | 立即寻址 | 00 | 操作数包含在指令中
0 | HLT | 0xFF | 停机 |  |  |  |  | 直接寻址 | 01 | 操作数为内存地址
0 | RET | 0x26 | 函数返回 |  |  |  |  | 寄存器寻址 | 10 | 操作数为寄存器编号，寄存器保存操作数内容
1 | JMP | 0x16 | 无条件跳转 | ALL |  |  |  | 寄存器间接寻址 | 11 | 操作数为寄存器编号，寄存器保存操作数内存地址
1 | JG | 0x17 | 大于跳转 | ALL
1 | JGE | 0x18 | 大于等于跳转 | ALL
1 | JE | 0x19 | 等于跳转 | ALL
1 | JNE | 0x20 | 不等于跳转 | ALL
1 | JL | 0x21 | 小于跳转 | ALL
1 | JLE | 0x22 | 小于等于跳转 | ALL
1 | PUSH | 0x23 | 数据入栈 | ALL
1 | POP | 0x24 | 数据出栈 | ALL
1 | CALL | 0x25 | 函数调用 | ALL
2 | MOV | 0x0 | 数据移动 | 01 10 11 | ALL
2 | ADD | 0x1 | 加法 | 01 10 11 | ALL | ZF SF
2 | SUB | 0x2 | 减法 | 01 10 11 | ALL | ZF SF
2 | MUL | 0x3 | 无符号乘法 | 01 10 11 | ALL | ZF SF
2 | IMUL | 0x4 | 有符号乘法 | 01 10 11 | ALL | ZF SF
2 | DIV | 0x5 | 无符号除法 | 01 10 11 | ALL | ZF SF
2 | IDIV | 0x6 | 有符号除法 | 01 10 11 | ALL | ZF SF
2 | MOD | 0x7 | 无符号取余 | 01 10 11 | ALL | ZF SF
2 | IMOD | 0x8 | 有符号取余 | 01 10 11 | ALL | ZF SF
2 | AND | 0x9 | 与 | 01 10 11 | ALL | ZF SF
2 | OR | 0x10 | 或 | 01 10 11 | ALL | ZF SF
2 | NOT | 0x11 | 非 | 01 10 11 | ALL | ZF SF
2 | XOR | 0x12 | 异或 | 01 10 11 | ALL | ZF SF
2 | CMP | 0x13 | 无符号比较 | 01 10 11 | ALL | ZF SF
2 | ICMP | 0x14 | 有符号比较 | 01 10 11 | ALL | ZF SF
2 | PSET | 0x15 | 状态字设置 | ALL | ALL | ALL